## 通信协议
| 方向 | 设备地址 | 功能码 （H） |  | 功能说明 | 起始地址 (H) | 地址数量 （H） |  | 字节数 (H) |  | 寄存器值 (H) | CRC校验 | 备注
|  |  | 十六进制 | 十进制 |  |  | 十六进制 | 十进制 | 十六进制 | 十进制
写入数据 | 主机发 | 01 | 10 | 16 | 写浇水时长 | 0000H | 3C | 60 | 78 | 120 | 具体需要传输的数据 | √ | 每个时长3个数据，允许写入20个时长，共计占用60个寄存器，120个字节
[5 empty] | 写施肥量 |  | 14 | 20 | 28 | 40 | 具体需要传输的数据 | √ | 每个施肥量1个数据，允许写入20个，共计占用20个寄存器，40个字节
[5 empty] | 写配方 |  | 64 | 100 | C8 | 200 | 具体需要传输的数据 | √
[5 empty] | 写灌溉程序 |  | 3C | 60 | 78 | 120 | 具体需要传输的数据 | √
[5 empty] | 写浓度 |  | 5 | 5 | A | 10 | 具体需要传输的数据 | √
| 从机回 | 01 | 10 | 16 | 写浇水时长 | 0000H | 3C | 60 | 78 | 120 | 具体需要传输的数据 | √
[5 empty] | 写施肥量 |  | 14 | 20 | 28 | 40 | 具体需要传输的数据 | √
[5 empty] | 写配方 |  | 64 | 100 | C8 | 200 | 具体需要传输的数据 | √
[5 empty] | 写灌溉程序 |  | 3C | 60 | 78 | 120 | 具体需要传输的数据 | √
[5 empty] | 写浓度 |  | 5 | 5 | A | 10 | 具体需要传输的数据 | √
查询数据1 | 主机发 | 01 | 03 | 03 | 查询浇水时长 | 0000H | 3C | 60 | —— | —— | —— | √
[5 empty] | 查询施肥量 |  | 14 | 20 | —— | —— | —— | √
[5 empty] | 查询配方 |  | 64 | 100 | —— | —— | —— | √
[5 empty] | 查询灌溉程序 |  | 3C | 60 | —— | —— | —— | √
[5 empty] | 查询浓度 |  | 5 | 5 | —— | —— | —— | √
| 从机回 | 01 | 03 | 03 | 查询浇水时长 | —— | —— | —— | √ | √ | 返回查询结果 | √
[5 empty] | 查询施肥量 | —— | —— | —— | √ | √ | 返回查询结果 | √
[5 empty] | 查询配方 | —— | —— | —— | √ | √ | 返回查询结果 | √
[5 empty] | 查询灌溉程序 | —— | —— | —— | √ | √ | 返回查询结果 | √
[5 empty] | 查询浓度 | —— | —— | —— | √ | √ | 返回查询结果 | √
查询数据2 | 主机发 | 01 | 04 | 04 | 查询EC、PH值 | 0000H | 2 | 2 | —— | —— | —— | √
[5 empty] | 查询通道1流量 | 0002 | 1 | 1 | —— | —— | —— | √
[5 empty] | 查询通道2流量 | 0003 | 1 | 1 | —— | —— | —— | √
[5 empty] | 查询通道3流量 | 0004 | 1 | 1 | —— | —— | —— | √
[5 empty] | 查询通道4流量 | 0005 | 1 | 1 | —— | —— | —— | √
[5 empty] | 查询通道5流量 | 0006 | 1 | 1 | —— | —— | —— | √
[5 empty] | 心跳 | 0010 | 1 | 1 | —— | —— | —— | √
| 从机回 | 01 | 04 | 04 | 查询EC、PH值 | —— | —— | —— | √ | √ | 返回查询结果 | √
[5 empty] | 查询通道1流量 | —— | —— | —— | √ | √ | 返回查询结果 | √
[5 empty] | 查询通道2流量 | —— | —— | —— | √ | √ | 返回查询结果 | √
[5 empty] | 查询通道3流量 | —— | —— | —— | √ | √ | 返回查询结果 | √
[5 empty] | 查询通道4流量 | —— | —— | —— | √ | √ | 返回查询结果 | √
[5 empty] | 查询通道5流量 | —— | —— | —— | √ | √ | 返回查询结果 | √
[5 empty] | 心跳 | —— | —— | —— | √ | √ | 4F4B | √
下发命令 | 主机发 | 01 | 0F | 15 | 分区选择 | 0000H | 50 | 80 | A | 10 | 输出的数据（位操作） | √ | 每个温室4个分区，最大管理20个温室，共计80个轮罐区，每位对应一个轮罐区
|  | 01 | 06 | 06 | 灌溉程序选择 | 0000H | —— | —— | —— | —— | 输出的数据 | √
|  | 01 | 05 | 05 | 启动、停止 | 0051H | —— | —— | —— | —— | FF00或者0000 | √
| 从机回 | 01 | 0F | 15 | 分区选择 | 0000H | 50 | 80 | A | 10 | 输出的数据（位操作） | √
|  | 01 | 06 | 06 | 灌溉程序选择 | 0000H | —— | —— | —— | —— | 输出的数据 | √
|  | 01 | 05 | 05 | 启动、停止 | 0051H | —— | —— | —— | —— | FF00或者0000 | √
|  |  | 功能码 |  | 功能说明 | 起始地址 | 寄存器单元长度 |  | 字节数
主动上报 | 从机发 | 01 | 42 |  | 设备异常 | 0000H | 20 | 32 |  | 4 | 32个报警位 | √
|  | 01 | 42 |  | 通道电磁阀上报
|  | 01 | 42 |  | 灌溉电磁阀上报
|  | 01 | 42 |  | 启动后上报（状态）
|  | 01 | 42 |  | 停止后上报（状态）
|  | 01 | 44 |  | 启动后上报（详单）
|  | 01 | 44 |  | 停止后上报（详单）
| 主机回 | 01 | 42 |  | 设备异常 | 0000H | —— | —— |  | 4 | —— | √
|  | 01 | 42 |  | 通道电磁阀上报
|  | 01 | 42 |  | 灌溉电磁阀上报
|  | 01 | 42 |  | 启动后上报（状态）
|  | 01 | 42 |  | 停止后上报（状态）
|  | 01 | 44 |  | 启动后上报（详单）
|  | 01 | 44 |  | 停止后上报（详单）
异常码：功能码+80H+CRC

## 参数设置
功能码03、10、06 03查询例子：主机发送 01 03 00 00 00 3C CRC （查询灌溉时长） 从机应答 01 03 字节数 数据 CRC 10设置例子：主机发送 01 10 00 00 00 3C 78 数据 CRC 从机应答 01 10 00 00 00 3C CRC 06命令例子：主机发送 01 06 00 CD 数据 CRC 从机应答 01 06 00 CD 数据 CRC
灌溉时长（03查询，10设置） |  |  |  |  | 施肥量（03查询，10设置） |  |  |  |  | 配方（03查询，10设置） |  |  |  |  | 灌溉程序（03查询，10设置） |  |  |  |  | 浓度（03查询，10设置） |  |  |  |  | 灌溉程序选择命令（06）
点位 |  | 名称 | 系数 | 单位 | 点位 |  | 名称 | 系数 | 单位 |  |  | 名称 | 系数 | 单位 | 点位 |  | 名称 | 系数 | 单位 | 点位 |  | 名称 | 系数 | 单位 | 点位 |  | 名称 | 系数 | 单位
十六进制 | 十进制 |  |  |  | 十六进制 | 十进制 |  |  |  | 十六进制 | 十进制 |  |  |  | 十六进制 | 十进制 |  |  |  | 十六进制 | 十进制 |  |  |  | 十六进制 | 十进制
0 | 0000 | 灌溉时长1B | 1 | 分钟 | 3C | 0060 | 施肥量1 | 1 | 公斤 | 50 | 0080 | 配方1A | 1 | % | B4 | 0180 | 灌溉程序A1 | 1 |  | F0 | 0240 | 浓度1 | 1 | % | FA | 0250 | 灌溉程序选择 | 1
1 | 0001 | 灌溉时长1T | 1 | 分钟 | 3D | 0061 | 施肥量2 | 1 | 公斤 | 51 | 0081 | 配方1B | 1 | % | B5 | 0181 | 灌溉程序B1 | 1 |  | F1 | 0241 | 浓度2 | 1 | %
2 | 0002 | 灌溉时长1A | 1 | 分钟 | 3E | 0062 | 施肥量3 | 1 | 公斤 | 52 | 0082 | 配方1C | 1 | % | B6 | 0182 | 灌溉程序C1 | 1 |  | F2 | 0242 | 浓度3 | 1 | %
3 | 0003 | 灌溉时长2B | 1 | 分钟 | 3F | 0063 | 施肥量4 | 1 | 公斤 | 53 | 0083 | 配方1D | 1 | % | B7 | 0183 | 灌溉程序A2 | 1 |  | F3 | 0243 | 浓度4 | 1 | %
4 | 0004 | 灌溉时长2T | 1 | 分钟 | 40 | 0064 | 施肥量5 | 1 | 公斤 | 54 | 0084 | 配方1E | 1 | % | B8 | 0184 | 灌溉程序B2 | 1 |  | F4 | 0244 | 浓度5 | 1 | %
5 | 0005 | 灌溉时长2A | 1 | 分钟 | 41 | 0065 | 施肥量6 | 1 | 公斤 | 55 | 0085 | 配方2A | 1 | % | B9 | 0185 | 灌溉程序C2 | 1 |  | F5 | 0245 | 直径1 | 1 | 毫米
6 | 0006 | 灌溉时长3B | 1 | 分钟 | 42 | 0066 | 施肥量7 | 1 | 公斤 | 56 | 0086 | 配方2B | 1 | % | BA | 0186 | 灌溉程序A3 | 1 |  | F6 | 0246 | 直径2 | 1 | 毫米
7 | 0007 | 灌溉时长3T | 1 | 分钟 | 43 | 0067 | 施肥量8 | 1 | 公斤 | 57 | 0087 | 配方2C | 1 | % | BB | 0187 | 灌溉程序B3 | 1 |  | F7 | 0247 | 直径3 | 1 | 毫米
8 | 0008 | 灌溉时长3A | 1 | 分钟 | 44 | 0068 | 施肥量9 | 1 | 公斤 | 58 | 0088 | 配方2D | 1 | % | BC | 0188 | 灌溉程序C3 | 1 |  | F8 | 0248 | 直径4 | 1 | 毫米
9 | 0009 | 灌溉时长4B | 1 | 分钟 | 45 | 0069 | 施肥量10 | 1 | 公斤 | 59 | 0089 | 配方2E | 1 | % | BD | 0189 | 灌溉程序A4 | 1 |  | F9 | 0249 | 直径5 | 1 | 毫米
A | 0010 | 灌溉时长4T | 1 | 分钟 | 46 | 0070 | 施肥量11 | 1 | 公斤 | 5A | 0090 | 配方3A | 1 | % | BE | 0190 | 灌溉程序B4 | 1
B | 0011 | 灌溉时长4A | 1 | 分钟 | 47 | 0071 | 施肥量12 | 1 | 公斤 | 5B | 0091 | 配方3B | 1 | % | BF | 0191 | 灌溉程序C4 | 1
C | 0012 | 灌溉时长5B | 1 | 分钟 | 48 | 0072 | 施肥量13 | 1 | 公斤 | 5C | 0092 | 配方3C | 1 | % | C0 | 0192 | 灌溉程序A5 | 1
D | 0013 | 灌溉时长5T | 1 | 分钟 | 49 | 0073 | 施肥量14 | 1 | 公斤 | 5D | 0093 | 配方3D | 1 | % | C1 | 0193 | 灌溉程序B5 | 1
E | 0014 | 灌溉时长5A | 1 | 分钟 | 4A | 0074 | 施肥量15 | 1 | 公斤 | 5E | 0094 | 配方3E | 1 | % | C2 | 0194 | 灌溉程序C5 | 1
F | 0015 | 灌溉时长6B | 1 | 分钟 | 4B | 0075 | 施肥量16 | 1 | 公斤 | 5F | 0095 | 配方4A | 1 | % | C3 | 0195 | 灌溉程序A6 | 1
10 | 0016 | 灌溉时长6T | 1 | 分钟 | 4C | 0076 | 施肥量17 | 1 | 公斤 | 60 | 0096 | 配方4B | 1 | % | C4 | 0196 | 灌溉程序B6 | 1
11 | 0017 | 灌溉时长6A | 1 | 分钟 | 4D | 0077 | 施肥量18 | 1 | 公斤 | 61 | 0097 | 配方4C | 1 | % | C5 | 0197 | 灌溉程序C6 | 1
12 | 0018 | 灌溉时长7B | 1 | 分钟 | 4E | 0078 | 施肥量19 | 1 | 公斤 | 62 | 0098 | 配方4D | 1 | % | C6 | 0198 | 灌溉程序A7 | 1
13 | 0019 | 灌溉时长7T | 1 | 分钟 | 4F | 0079 | 施肥量20 | 1 | 公斤 | 63 | 0099 | 配方4E | 1 | % | C7 | 0199 | 灌溉程序B7 | 1
14 | 0020 | 灌溉时长7A | 1 | 分钟 | [5 empty] | 64 | 0100 | 配方5A | 1 | % | C8 | 0200 | 灌溉程序C7 | 1
15 | 0021 | 灌溉时长8B | 1 | 分钟 | [5 empty] | 65 | 0101 | 配方5B | 1 | % | C9 | 0201 | 灌溉程序A8 | 1
16 | 0022 | 灌溉时长8T | 1 | 分钟 | [5 empty] | 66 | 0102 | 配方5C | 1 | % | CA | 0202 | 灌溉程序B8 | 1
17 | 0023 | 灌溉时长8A | 1 | 分钟 | [5 empty] | 67 | 0103 | 配方5D | 1 | % | CB | 0203 | 灌溉程序C8 | 1
18 | 0024 | 灌溉时长9B | 1 | 分钟 | [5 empty] | 68 | 0104 | 配方5E | 1 | % | CC | 0204 | 灌溉程序A9 | 1
19 | 0025 | 灌溉时长9T | 1 | 分钟 | [5 empty] | 69 | 0105 | 配方6A | 1 | % | CD | 0205 | 灌溉程序B9 | 1
1A | 0026 | 灌溉时长9A | 1 | 分钟 | [5 empty] | 6A | 0106 | 配方6B | 1 | % | CE | 0206 | 灌溉程序C9 | 1
1B | 0027 | 灌溉时长10B | 1 | 分钟 | [5 empty] | 6B | 0107 | 配方6C | 1 | % | CF | 0207 | 灌溉程序A10 | 1
1C | 0028 | 灌溉时长10T | 1 | 分钟 | [5 empty] | 6C | 0108 | 配方6D | 1 | % | D0 | 0208 | 灌溉程序B10 | 1
1D | 0029 | 灌溉时长10A | 1 | 分钟 | [5 empty] | 6D | 0109 | 配方6E | 1 | % | D1 | 0209 | 灌溉程序C10 | 1
1E | 0030 | 灌溉时长11B | 1 | 分钟 | [5 empty] | 6E | 0110 | 配方7A | 1 | % | D2 | 0210 | 灌溉程序A11 | 1
1F | 0031 | 灌溉时长11T | 1 | 分钟 | [5 empty] | 6F | 0111 | 配方7B | 1 | % | D3 | 0211 | 灌溉程序B11 | 1
20 | 0032 | 灌溉时长11A | 1 | 分钟 | [5 empty] | 70 | 0112 | 配方7C | 1 | % | D4 | 0212 | 灌溉程序C11 | 1
21 | 0033 | 灌溉时长12B | 1 | 分钟 | [5 empty] | 71 | 0113 | 配方7D | 1 | % | D5 | 0213 | 灌溉程序A12 | 1
22 | 0034 | 灌溉时长12T | 1 | 分钟 | [5 empty] | 72 | 0114 | 配方7E | 1 | % | D6 | 0214 | 灌溉程序B12 | 1
23 | 0035 | 灌溉时长12A | 1 | 分钟 | [5 empty] | 73 | 0115 | 配方8A | 1 | % | D7 | 0215 | 灌溉程序C12 | 1
24 | 0036 | 灌溉时长13B | 1 | 分钟 | [5 empty] | 74 | 0116 | 配方8B | 1 | % | D8 | 0216 | 灌溉程序A13 | 1
25 | 0037 | 灌溉时长13T | 1 | 分钟 | [5 empty] | 75 | 0117 | 配方8C | 1 | % | D9 | 0217 | 灌溉程序B13 | 1
26 | 0038 | 灌溉时长13A | 1 | 分钟 | [5 empty] | 76 | 0118 | 配方8D | 1 | % | DA | 0218 | 灌溉程序C13 | 1
27 | 0039 | 灌溉时长14B | 1 | 分钟 | [5 empty] | 77 | 0119 | 配方8E | 1 | % | DB | 0219 | 灌溉程序A14 | 1
28 | 0040 | 灌溉时长14T | 1 | 分钟 | [5 empty] | 78 | 0120 | 配方9A | 1 | % | DC | 0220 | 灌溉程序B14 | 1
29 | 0041 | 灌溉时长14A | 1 | 分钟 | [5 empty] | 79 | 0121 | 配方9B | 1 | % | DD | 0221 | 灌溉程序C14 | 1
2A | 0042 | 灌溉时长15B | 1 | 分钟 | [5 empty] | 7A | 0122 | 配方9C | 1 | % | DE | 0222 | 灌溉程序A15 | 1
2B | 0043 | 灌溉时长15T | 1 | 分钟 | [5 empty] | 7B | 0123 | 配方9D | 1 | % | DF | 0223 | 灌溉程序B15 | 1
2C | 0044 | 灌溉时长15A | 1 | 分钟 | [5 empty] | 7C | 0124 | 配方9E | 1 | % | E0 | 0224 | 灌溉程序C15 | 1
2D | 0045 | 灌溉时长16B | 1 | 分钟 | [5 empty] | 7D | 0125 | 配方10A | 1 | % | E1 | 0225 | 灌溉程序A16 | 1
2E | 0046 | 灌溉时长16T | 1 | 分钟 | [5 empty] | 7E | 0126 | 配方10B | 1 | % | E2 | 0226 | 灌溉程序B16 | 1
2F | 0047 | 灌溉时长16A | 1 | 分钟 | [5 empty] | 7F | 0127 | 配方10C | 1 | % | E3 | 0227 | 灌溉程序C16 | 1
30 | 0048 | 灌溉时长17B | 1 | 分钟 | [5 empty] | 80 | 0128 | 配方10D | 1 | % | E4 | 0228 | 灌溉程序A17 | 1
31 | 0049 | 灌溉时长17T | 1 | 分钟 | [5 empty] | 81 | 0129 | 配方10E | 1 | % | E5 | 0229 | 灌溉程序B17 | 1
32 | 0050 | 灌溉时长17A | 1 | 分钟 | [5 empty] | 82 | 0130 | 配方11A | 1 | % | E6 | 0230 | 灌溉程序C17 | 1
33 | 0051 | 灌溉时长18B | 1 | 分钟 | [5 empty] | 83 | 0131 | 配方11B | 1 | % | E7 | 0231 | 灌溉程序A18 | 1
34 | 0052 | 灌溉时长18T | 1 | 分钟 | [5 empty] | 84 | 0132 | 配方11C | 1 | % | E8 | 0232 | 灌溉程序B18 | 1
35 | 0053 | 灌溉时长18A | 1 | 分钟 | [5 empty] | 85 | 0133 | 配方11D | 1 | % | E9 | 0233 | 灌溉程序C18 | 1
36 | 0054 | 灌溉时长19B | 1 | 分钟 | [5 empty] | 86 | 0134 | 配方11E | 1 | % | EA | 0234 | 灌溉程序A19 | 1
37 | 0055 | 灌溉时长19T | 1 | 分钟 | [5 empty] | 87 | 0135 | 配方12A | 1 | % | EB | 0235 | 灌溉程序B19 | 1
38 | 0056 | 灌溉时长19A | 1 | 分钟 | [5 empty] | 88 | 0136 | 配方12B | 1 | % | EC | 0236 | 灌溉程序C19 | 1
39 | 0057 | 灌溉时长20B | 1 | 分钟 | [5 empty] | 89 | 0137 | 配方12C | 1 | % | ED | 0237 | 灌溉程序A20 | 1
3A | 0058 | 灌溉时长20T | 1 | 分钟 | [5 empty] | 8A | 0138 | 配方12D | 1 | % | EE | 0238 | 灌溉程序B20 | 1
3B | 0059 | 灌溉时长20A | 1 | 分钟 | [5 empty] | 8B | 0139 | 配方12E | 1 | % | EF | 0239 | 灌溉程序C20 | 1
[10 empty] | 8C | 0140 | 配方13A | 1 | %
[10 empty] | 8D | 0141 | 配方13B | 1 | %
[10 empty] | 8E | 0142 | 配方13C | 1 | %
[10 empty] | 8F | 0143 | 配方13D | 1 | %
[10 empty] | 90 | 0144 | 配方13E | 1 | %
[10 empty] | 91 | 0145 | 配方14A | 1 | %
[10 empty] | 92 | 0146 | 配方14B | 1 | %
[10 empty] | 93 | 0147 | 配方14C | 1 | %
[10 empty] | 94 | 0148 | 配方14D | 1 | %
[10 empty] | 95 | 0149 | 配方14E | 1 | %
[10 empty] | 96 | 0150 | 配方15A | 1 | %
[10 empty] | 97 | 0151 | 配方15B | 1 | %
[10 empty] | 98 | 0152 | 配方15C | 1 | %
[10 empty] | 99 | 0153 | 配方15D | 1 | %
[10 empty] | 9A | 0154 | 配方15E | 1 | %
[10 empty] | 9B | 0155 | 配方16A | 1 | %
[10 empty] | 9C | 0156 | 配方16B | 1 | %
[10 empty] | 9D | 0157 | 配方16C | 1 | %
[10 empty] | 9E | 0158 | 配方16D | 1 | %
[10 empty] | 9F | 0159 | 配方16E | 1 | %
[10 empty] | A0 | 0160 | 配方17A | 1 | %
[10 empty] | A1 | 0161 | 配方17B | 1 | %
[10 empty] | A2 | 0162 | 配方17C | 1 | %
[10 empty] | A3 | 0163 | 配方17D | 1 | %
[10 empty] | A4 | 0164 | 配方17E | 1 | %
[10 empty] | A5 | 0165 | 配方18A | 1 | %
[10 empty] | A6 | 0166 | 配方18B | 1 | %
[10 empty] | A7 | 0167 | 配方18C | 1 | %
[10 empty] | A8 | 0168 | 配方18D | 1 | %
[10 empty] | A9 | 0169 | 配方18E | 1 | %
[10 empty] | AA | 0170 | 配方19A | 1 | %
[10 empty] | AB | 0171 | 配方19B | 1 | %
[10 empty] | AC | 0172 | 配方19C | 1 | %
[10 empty] | AD | 0173 | 配方19D | 1 | %
[10 empty] | AE | 0174 | 配方19E | 1 | %
[10 empty] | AF | 0175 | 配方20A | 1 | %
[10 empty] | B0 | 0176 | 配方20B | 1 | %
[10 empty] | B1 | 0177 | 配方20C | 1 | %
[10 empty] | B2 | 0178 | 配方20D | 1 | %
[10 empty] | B3 | 0179 | 配方20E | 1 | %

## 查询传感器
功能码04 04查询例子：主机发送 01 04 00 00 00 10 CRC （查询EC等） 从机应答 01 04 20 数据 CRC
查询传感器（04）
点位 |  | 名称 | 系数 | 单位
十六进制 | 十进制
0 | 0000 | EC值 | 0.1
1 | 0001 | PH值 | 0.1
2 | 0002 | 查询通道1流量 | 0.0001
3 | 0003 | 查询通道2流量 | 0.0001
4 | 0004 | 查询通道3流量 | 0.0001
5 | 0005 | 查询通道4流量 | 0.0001
6 | 0006 | 查询通道5流量 | 0.0001
7 | 0007
8 | 0008
9 | 0009
A | 0010 | 心跳
B | 0011

## 命令
功能码05、0F 05命令例子：主机发送 01 05 00 51 FF 00 CRC （启动） 从机应答 01 05 00 51 FF 00 CRC （启动） 主机发送 01 05 00 51 00 00 CRC （停止） 从机应答 01 05 00 51 00 00 CRC （停止） 0F命令例子：主机发送 01 0F 00 00 00 50 0A 数据 CRC 从机应答 01 0F 00 00 00 50 CRC;
灌溉电磁阀选择命令(0F) |  |  |  |  | 启动、停止命令(05)
点位 |  | 名称 | 值域 | 单位 | 点位 |  | 名称 | 值域 | 单位
十六进制 | 十进制 |  |  |  | 十六进制 | 十进制
1 | 1 | 温室1A | 0/1 |  | 51 | 81 | 启动、停止 | 0/1
2 | 2 | 温室1B | 0/1
3 | 3 | 温室1C | 0/1
4 | 4 | 温室1D | 0/1 |  |  | 备注：选择灌溉程序在参数设置sheet之06命令
5 | 5 | 温室2A | 0/1
6 | 6 | 温室2B | 0/1
7 | 7 | 温室2C | 0/1
8 | 8 | 温室2D | 0/1
9 | 9 | 温室3A | 0/1
A | 10 | 温室3B | 0/1
B | 11 | 温室3C | 0/1
C | 12 | 温室3D | 0/1
D | 13 | 温室4A | 0/1
E | 14 | 温室4B | 0/1
F | 15 | 温室4C | 0/1
10 | 16 | 温室4D | 0/1
11 | 17 | 温室5A | 0/1
12 | 18 | 温室5B | 0/1
13 | 19 | 温室5C | 0/1
14 | 20 | 温室5D | 0/1
15 | 21 | 温室6A | 0/1
16 | 22 | 温室6B | 0/1
17 | 23 | 温室6C | 0/1
18 | 24 | 温室6D | 0/1
19 | 25 | 温室7A | 0/1
1A | 26 | 温室7B | 0/1
1B | 27 | 温室7C | 0/1
1C | 28 | 温室7D | 0/1
1D | 29 | 温室8A | 0/1
1E | 30 | 温室8B | 0/1
1F | 31 | 温室8C | 0/1
20 | 32 | 温室8D | 0/1
21 | 33 | 温室9A | 0/1
22 | 34 | 温室9B | 0/1
23 | 35 | 温室9C | 0/1
24 | 36 | 温室9D | 0/1
25 | 37 | 温室10A | 0/1
26 | 38 | 温室10B | 0/1
27 | 39 | 温室10C | 0/1
28 | 40 | 温室10D | 0/1
29 | 41 | 温室11A | 0/1
2A | 42 | 温室11B | 0/1
2B | 43 | 温室11C | 0/1
2C | 44 | 温室11D | 0/1
2D | 45 | 温室12A | 0/1
2E | 46 | 温室12B | 0/1
2F | 47 | 温室12C | 0/1
30 | 48 | 温室12D | 0/1
31 | 49 | 温室13A | 0/1
32 | 50 | 温室13B | 0/1
33 | 51 | 温室13C | 0/1
34 | 52 | 温室13D | 0/1
35 | 53 | 温室14A | 0/1
36 | 54 | 温室14B | 0/1
37 | 55 | 温室14C | 0/1
38 | 56 | 温室14D | 0/1
39 | 57 | 温室15A | 0/1
3A | 58 | 温室15B | 0/1
3B | 59 | 温室15C | 0/1
3C | 60 | 温室15D | 0/1
3D | 61 | 温室16A | 0/1
3E | 62 | 温室16B | 0/1
3F | 63 | 温室16C | 0/1
40 | 64 | 温室16D | 0/1
41 | 65 | 温室17A | 0/1
42 | 66 | 温室17B | 0/1
43 | 67 | 温室17C | 0/1
44 | 68 | 温室17D | 0/1
45 | 69 | 温室18A | 0/1
46 | 70 | 温室18B | 0/1
47 | 71 | 温室18C | 0/1
48 | 72 | 温室18D | 0/1
49 | 73 | 温室19A | 0/1
4A | 74 | 温室19B | 0/1
4B | 75 | 温室19C | 0/1
4C | 76 | 温室19D | 0/1
4D | 77 | 温室20A | 0/1
4E | 78 | 温室20B | 0/1
4F | 79 | 温室20C | 0/1
50 | 80 | 温室20D | 0/1

## 异常
功能码42 42主动上报例子：从机发送 01 42 00 00 00 1F 04 四个字节的数据 CRC； 主机应答 01 42 00 00 00 1F CRC
设备异常主动上报(42)
点位 |  | 名称 | 值域 | 单位
十六进制 | 十进制
0 | 0 | 水泵开启失败 | 0/1
1 | 1 | 1号灌溉区A分区开启失败 | 0/1
2 | 2 | 1号灌溉区B分区开启失败 | 0/1
3 | 3 | 1号灌溉区C分区开启失败 | 0/1
4 | 4 | 1号灌溉区D分区开启失败 | 0/1
5 | 5 | 2号灌溉区A分区开启失败 | 0/1
6 | 6 | 2号灌溉区B分区开启失败 | 0/1
7 | 7 | 2号灌溉区C分区开启失败 | 0/1
8 | 8 | 2号灌溉区D分区开启失败 | 0/1
9 | 9 | 3号灌溉区A分区开启失败 | 0/1
A | 10 | 3号灌溉区B分区开启失败 | 0/1
B | 11 | 3号灌溉区C分区开启失败 | 0/1
C | 12 | 3号灌溉区D分区开启失败 | 0/1
D | 13 | 4号灌溉区A分区开启失败 | 0/1
E | 14 | 4号灌溉区B分区开启失败 | 0/1
F | 15 | 4号灌溉区C分区开启失败 | 0/1
10 | 16 | 4号灌溉区D分区开启失败 | 0/1
11 | 17 | 5号灌溉区A分区开启失败 | 0/1
12 | 18 | 5号灌溉区B分区开启失败 | 0/1
13 | 19 | 5号灌溉区C分区开启失败 | 0/1
14 | 20 | 5号灌溉区D分区开启失败 | 0/1
15 | 21 | 6号灌溉区A分区开启失败 | 0/1
16 | 22 | 6号灌溉区B分区开启失败 | 0/1
17 | 23 | 6号灌溉区C分区开启失败 | 0/1
18 | 24 | 6号灌溉区D分区开启失败 | 0/1
19 | 25 | 7号灌溉区A分区开启失败 | 0/1
1A | 26 | 7号灌溉区B分区开启失败 | 0/1
1B | 27 | 7号灌溉区C分区开启失败 | 0/1
1C | 28 | 7号灌溉区D分区开启失败 | 0/1
1D | 29 | 8号灌溉区A分区开启失败 | 0/1
1E | 30 | 8号灌溉区B分区开启失败 | 0/1
1F | 31 | 8号灌溉区C分区开启失败 | 0/1
20 | 32 | 8号灌溉区D分区开启失败 | 0/1
21 | 33 | 9号灌溉区A分区开启失败 | 0/1
22 | 34 | 9号灌溉区B分区开启失败 | 0/1
23 | 35 | 9号灌溉区C分区开启失败 | 0/1
24 | 36 | 9号灌溉区D分区开启失败 | 0/1
25 | 37 | 10号灌溉区A分区开启失败 | 0/1
26 | 38 | 10号灌溉区B分区开启失败 | 0/1
27 | 39 | 10号灌溉区C分区开启失败 | 0/1
28 | 40 | 10号灌溉区D分区开启失败 | 0/1
29 | 41 | 11号灌溉区A分区开启失败 | 0/1
2A | 42 | 11号灌溉区B分区开启失败 | 0/1
2B | 43 | 11号灌溉区C分区开启失败 | 0/1
2C | 44 | 11号灌溉区D分区开启失败 | 0/1
2D | 45 | 12号灌溉区A分区开启失败 | 0/1
2E | 46 | 12号灌溉区B分区开启失败 | 0/1
2F | 47 | 12号灌溉区C分区开启失败 | 0/1
30 | 48 | 12号灌溉区D分区开启失败 | 0/1
31 | 49 | 13号灌溉区A分区开启失败 | 0/1
32 | 50 | 13号灌溉区B分区开启失败 | 0/1
33 | 51 | 13号灌溉区C分区开启失败 | 0/1
34 | 52 | 13号灌溉区D分区开启失败 | 0/1
35 | 53 | 14号灌溉区A分区开启失败 | 0/1
36 | 54 | 14号灌溉区B分区开启失败 | 0/1
37 | 55 | 14号灌溉区C分区开启失败 | 0/1
38 | 56 | 14号灌溉区D分区开启失败 | 0/1
39 | 57 | 15号灌溉区A分区开启失败 | 0/1
3A | 58 | 15号灌溉区B分区开启失败 | 0/1
3B | 59 | 15号灌溉区C分区开启失败 | 0/1
3C | 60 | 15号灌溉区D分区开启失败 | 0/1
3D | 61 | 16号灌溉区A分区开启失败 | 0/1
3E | 62 | 16号灌溉区B分区开启失败 | 0/1
3F | 63 | 16号灌溉区C分区开启失败 | 0/1
40 | 64 | 16号灌溉区D分区开启失败 | 0/1
41 | 65 | 17号灌溉区A分区开启失败 | 0/1
42 | 66 | 17号灌溉区B分区开启失败 | 0/1
43 | 67 | 17号灌溉区C分区开启失败 | 0/1
44 | 68 | 17号灌溉区D分区开启失败 | 0/1
45 | 69 | 18号灌溉区A分区开启失败 | 0/1
46 | 70 | 18号灌溉区B分区开启失败 | 0/1
47 | 71 | 18号灌溉区C分区开启失败 | 0/1
48 | 72 | 18号灌溉区D分区开启失败 | 0/1
49 | 73 | 19号灌溉区A分区开启失败 | 0/1
4A | 74 | 19号灌溉区B分区开启失败 | 0/1
4B | 75 | 19号灌溉区C分区开启失败 | 0/1
4C | 76 | 19号灌溉区D分区开启失败 | 0/1
4D | 77 | 20号灌溉区A分区开启失败 | 0/1
4E | 78 | 20号灌溉区B分区开启失败 | 0/1
4F | 79 | 20号灌溉区C分区开启失败 | 0/1
50 | 80 | 20号灌溉区D分区开启失败 | 0/1
51 | 81 | 通道电磁阀开启失败 | 0/1
52 | 82 | 1号水表读取失败 | 0/1
53 | 83 | 2号水表读取失败 | 0/1
54 | 84 | 3号水表读取失败 | 0/1
55 | 85 | 4号水表读取失败 | 0/1
56 | 86 | 5号水表读取失败 | 0/1
57 | 87 | 灌溉时长错误 | 0/1
58 | 88 | 水泵关闭失败 | 0/1
59 | 89 | 1号灌溉区A分区关闭失败 | 0/1
5A | 90 | 1号灌溉区B分区关闭失败 | 0/1
5B | 91 | 1号灌溉区C分区关闭失败 | 0/1
5C | 92 | 1号灌溉区D分区关闭失败 | 0/1
5D | 93 | 2号灌溉区A分区关闭失败 | 0/1
5E | 94 | 2号灌溉区B分区关闭失败 | 0/1
5F | 95 | 2号灌溉区C分区关闭失败 | 0/1
60 | 96 | 2号灌溉区D分区关闭失败 | 0/1
61 | 97 | 3号灌溉区A分区关闭失败 | 0/1
62 | 98 | 3号灌溉区B分区关闭失败 | 0/1
63 | 99 | 3号灌溉区C分区关闭失败 | 0/1
64 | 100 | 3号灌溉区D分区关闭失败 | 0/1
65 | 101 | 4号灌溉区A分区关闭失败 | 0/1
66 | 102 | 4号灌溉区B分区关闭失败 | 0/1
67 | 103 | 4号灌溉区C分区关闭失败 | 0/1
68 | 104 | 4号灌溉区D分区关闭失败 | 0/1
69 | 105 | 5号灌溉区A分区关闭失败 | 0/1
6A | 106 | 5号灌溉区B分区关闭失败 | 0/1
6B | 107 | 5号灌溉区C分区关闭失败 | 0/1
6C | 108 | 5号灌溉区D分区关闭失败 | 0/1
6D | 109 | 6号灌溉区A分区关闭失败 | 0/1
6E | 110 | 6号灌溉区B分区关闭失败 | 0/1
6F | 111 | 6号灌溉区C分区关闭失败 | 0/1
70 | 112 | 6号灌溉区D分区关闭失败 | 0/1
71 | 113 | 7号灌溉区A分区关闭失败 | 0/1
72 | 114 | 7号灌溉区B分区关闭失败 | 0/1
73 | 115 | 7号灌溉区C分区关闭失败 | 0/1
74 | 116 | 7号灌溉区D分区关闭失败 | 0/1
75 | 117 | 8号灌溉区A分区关闭失败 | 0/1
76 | 118 | 8号灌溉区B分区关闭失败 | 0/1
77 | 119 | 8号灌溉区C分区关闭失败 | 0/1
78 | 120 | 8号灌溉区D分区关闭失败 | 0/1
79 | 121 | 9号灌溉区A分区关闭失败 | 0/1
7A | 122 | 9号灌溉区B分区关闭失败 | 0/1
7B | 123 | 9号灌溉区C分区关闭失败 | 0/1
7C | 124 | 9号灌溉区D分区关闭失败 | 0/1
7D | 125 | 10号灌溉区A分区关闭失败 | 0/1
7E | 126 | 10号灌溉区B分区关闭失败 | 0/1
7F | 127 | 10号灌溉区C分区关闭失败 | 0/1
80 | 128 | 10号灌溉区D分区关闭失败 | 0/1
81 | 129 | 11号灌溉区A分区关闭失败 | 0/1
82 | 130 | 11号灌溉区B分区关闭失败 | 0/1
83 | 131 | 11号灌溉区C分区关闭失败 | 0/1
84 | 132 | 11号灌溉区D分区关闭失败 | 0/1
85 | 133 | 12号灌溉区A分区关闭失败 | 0/1
86 | 134 | 12号灌溉区B分区关闭失败 | 0/1
87 | 135 | 12号灌溉区C分区关闭失败 | 0/1
88 | 136 | 12号灌溉区D分区关闭失败 | 0/1
89 | 137 | 13号灌溉区A分区关闭失败 | 0/1
8A | 138 | 13号灌溉区B分区关闭失败 | 0/1
8B | 139 | 13号灌溉区C分区关闭失败 | 0/1
8C | 140 | 13号灌溉区D分区关闭失败 | 0/1
8D | 141 | 14号灌溉区A分区关闭失败 | 0/1
8E | 142 | 14号灌溉区B分区关闭失败 | 0/1
8F | 143 | 14号灌溉区C分区关闭失败 | 0/1
90 | 144 | 14号灌溉区D分区关闭失败 | 0/1
91 | 145 | 15号灌溉区A分区关闭失败 | 0/1
92 | 146 | 15号灌溉区B分区关闭失败 | 0/1
93 | 147 | 15号灌溉区C分区关闭失败 | 0/1
94 | 148 | 15号灌溉区D分区关闭失败 | 0/1
95 | 149 | 16号灌溉区A分区关闭失败 | 0/1
96 | 150 | 16号灌溉区B分区关闭失败 | 0/1
97 | 151 | 16号灌溉区C分区关闭失败 | 0/1
98 | 152 | 16号灌溉区D分区关闭失败 | 0/1
99 | 153 | 17号灌溉区A分区关闭失败 | 0/1
9A | 154 | 17号灌溉区B分区关闭失败 | 0/1
9B | 155 | 17号灌溉区C分区关闭失败 | 0/1
9C | 156 | 17号灌溉区D分区关闭失败 | 0/1
9D | 157 | 18号灌溉区A分区关闭失败 | 0/1
9E | 158 | 18号灌溉区B分区关闭失败 | 0/1
9F | 159 | 18号灌溉区C分区关闭失败 | 0/1
A0 | 160 | 18号灌溉区D分区关闭失败 | 0/1
A1 | 161 | 19号灌溉区A分区关闭失败 | 0/1
A2 | 162 | 19号灌溉区B分区关闭失败 | 0/1
A3 | 163 | 19号灌溉区C分区关闭失败 | 0/1
A4 | 164 | 19号灌溉区D分区关闭失败 | 0/1
A5 | 165 | 20号灌溉区A分区关闭失败 | 0/1
A6 | 166 | 20号灌溉区B分区关闭失败 | 0/1
A7 | 167 | 20号灌溉区C分区关闭失败 | 0/1
A8 | 168 | 20号灌溉区D分区关闭失败 | 0/1
A9 | 169 | 通道电磁阀关闭失败 | 0/1

## 功能码说明
位操作 | 读写 | 01 | 读位，单个或多个
|  | 05 | 写位，单个
|  | 0F | 写位，多个
| 只读 | 02 | 只读位
寄存器操作 | 读写 | 03 | 读寄存器，单个或多个
|  | 06 | 写单个寄存器
|  | 10 | 写多个寄存器
| 只读 | 04 | 只读寄存器，多个或单个